## Tabelle1
| Auslegung Berblinger 2 |  |  |  | V 1.02 - 05.07.04
| Entwurf: Dr. W. Send - ANIPROP GbR |  |  |  | berblinger_3kN_natrs03.xls
|  | Feste Kerndaten | Wesentliche |  | Basisdaten
| Für Berblinger Wettbewerb 2006 | Vorgaben | Ergebnisse
Resultate (Theorie ebene Platte 2D)
| Schubleistung - Widerstandsbeiwert | -3914.9101 | W | 0.05 | -
| Schlag- und Drehleistung, Schubkraft | 5791.1369 | W | -200 | N
| Schubleistung aus Nasenschub, Freq. | -501.2414 | W | 1.0997 | Hz
| Amplituden Flügelspitze, Schlag - Drehen | 26.5727 | deg | 1.4077 | m
| Flächenleistung - Spez. Leistung | 334.0906 | W/m2 | 12.7965 | W/kg
| Wirkungsgrad - Erzielt / Vorgabe | 67.6012 | % | 70 | %
| Auslegung und Geometrie |  | Einheit |  | Einheit
Þ | Konstante kG, Gesamtgewicht G | 12 | N2/3/m2 | 3000 | N
Þ | Gleitzahl, Widerstand W | 15 |  | 200 | N
| 2D Beiwert cA, Seitenverhältnis L | 1 |  | 6 | -
| Flächenbelastung g , 3D Beiwert cA | 173.0699 | N/m2 | 0.75 | -
Þ | Drehachse xD/l, Zuspitzung d | 0.25 | - | 0.6 | -
| Flügelfläche S, Spannweite b | 17.334 | m2 | 10.1982 | m
| Flügeltiefe Wurzel, Spitze | 2.1246 | m | 1.2748 | m
| Mittlere Flügeltiefe l, Starre Drehung | 1.6997 | m | 0 | a.lin
| Formfaktor f.P für Leistung | 0.29167 | -
Kinematische Daten
| Geschwindigkeit u0, Leistung P | 19.5746 | m/s | 3914.9101 | W
Þ | Reduzierte Frequenz w*, bezogen auf l | 0.3 | - | 0.6 | -
Þ | Wirkungsgrad h, Phasenvoreilung k | 0.7 | - | 90 | deg
| Zugehörige Schlagfrequenz f | 1.0997 | Hz | 1 | sin (kappa)
| Geometrischer Anstellwinkel a0 | 26.5727 | deg | 1.5708 | kappa
Physikalische Daten
| Zähigkeit, Dichte Luft bei 20° | 1.819e-05 | Ns/m2 | 1.2045 | kg/m3
| Schwerebeschleunigung g | 9.806 | m/s2
| Staudruck q0, spez. Leistung w | 230.7599 | N/m2 | 12.7965 | W/kg
| Nennkraft F0, Nennleistung P0 | 4000 | N | 78298.2017 | W
Ermittelte Vorgaben
| Näherung für Wirkungsgrad | 0.7 | - | 1 | sin (kappa)**2
| Amplitudenverhältnis l | 4.7619 | - | 1.4286
Abgeleitete Größen
| Reduzierte Frequenz w* (Bezug auf l/2) | 0.3 |  | 1.4859 | alfa.H0
| Reynoldszahl Re | 2203129.7317 | - | 1.4981 | alfa.0
|  |  |  | 4.7619 | lambda
Mathematische Funktionen
| Ebene Platte 2D mit 3D Korrektur |  |  | 0.977626248290399+0.807273583151825i | Hankel(2)0
| Theodorsen Funktion zu w* | 0.66497112858131-0.179319131467999i |  | 0.148318816287783+2.29310513710037i | Hankel(2)1
| Realteil, Imaginärteil | 0.66497 |  | -0.17932
| Normalkraftbeiwert Schlagen | 0.0552652608176994+1.25344104744021i |  | 1.5267
| Betrag, Phase | 1.2547 |  | 87.4754
| Normalkraftbeiwert Drehen l/4 | 4.37477375502996+1.06922351138122i |  | 0.23971
| Betrag, Phase | 4.5035 |  | 13.7342
| Momentenbeiwert Schlagen l/4 | 0.070686 |  | 0
| MomentenbeiwertDrehen l/4 | 0.0530143760293278-0.471238898038469i |  | -1.4588
| Betrag, Phase | 0.47421 |  | -83.5812
| Normalkraftbeiwert Drehen | 4.37477375502996+1.06922351138122i |  | 0.23971
| Betrag, Phase | 4.5035 |  | 13.7342
| Momentenbeiwert Schlagen | 0.0706858347057703 |  | 0
| Betrag, Phase | 0.070686 |  | 0
| Momentenbeiwert Drehen | 0.0530143760293278-0.471238898038469i |  | -1.4588
| Betrag, Phase | 0.47421 |  | -83.5812
Näherung der Leistungen (Platte)
| Amplitude a0, Amplitudenverhältnis l | 0.46378 | rad | 4.7619
| Schlagamplitude Flügelspitze | 1.4077 | m | 2.2085 | h.0/(l/2)
| Drehamplitude aus Schlagen | 33.5263 | deg | 0.58514 | alfa.H0
| Drehamplitude Flügelspitze | 26.5727 | deg
| Effektive Anstellamplitude | -6.9535 | deg | 1.1386 | <c,Ph>
| Schubleistung aus Querkräften | -3914.9101 | W | 0.040392 | <c,Pa>
| Wirkungsgrad 2D aus Querkräften | 0.67601 | - | -0.797 | <c,Pg>
| Schlag- und Drehleistung | 5791.1369 | W
| cW aus Nasenschub | -0.021949
| Nasenschub, Kraft und Leistung | -25.6068 | N | -501.2414 | W
Versionsänderung 05.07.04
V1.01 betrifft C61 (Amplitude a0)
Negativer Translationsbeiwert in der Wurzel durch Betrag ersetzt.
Dadurch flexibler für beliebige Berechnungen von Beiwerten.