## Tabelle1
| Auslegung A3T - Modell "Normal" |  |  |  | V 1.0 -30.08.2002
| Entwurf: Dr. W. Send - ANIPROP GbR |  |  |  | natrs03_modellnormal_send.xls
|  | Feste Kerndaten | Wesentliche |  | Basisdaten
| Für Artikel Nat.wiss. Rundschau | Vorgaben | Ergebnisse
Resultate (Theorie ebene Platte 2D)
| Schubleistung - Widerstandsbeiwert | #VALUE! | W | 0.08 | -
| Schlag- und Drehleistung, Schubkraft | #VALUE! | W | -100 | N
| Schubleistung aus Nasenschub, Freq. | #VALUE! | W | 2.461 | Hz
| Amplituden Flügelspitze, Schlag - Drehen | #VALUE! | deg | #VALUE! | m
| Flächenleistung - Spez. Leistung | #VALUE! | W/m2 | 28.2546 | W/kg
| Wirkungsgrad - Erzielt / Vorgabe | #VALUE! | % | 82 | %
| Auslegung und Geometrie |  | Einheit |  | Einheit
Þ | Konstante kG, Gesamtgewicht G | 40 | N2/3/m2 | 1000 | N
Þ | Gleitzahl, Widerstand W | 10 |  | 100 | N
| 2D Beiwert cA, Seitenverhältnis L | 1 |  | 8 | -
| Flächenbelastung g , 3D Beiwert cA | 400 | N/m2 | 0.8 | -
Þ | Drehachse xD/l, Zuspitzung d | 0.25 | - | 1 | -
| Flügelfläche S, Spannweite b | 2.5 | m2 | 4.4721 | m
| Flügeltiefe Wurzel, Spitze | 0.55902 | m | 0.55902 | m
| Mittlere Flügeltiefe l, Starre Drehung | 0.55902 | m | 0 | a.lin
| Formfaktor f.P für Leistung | 0.33333 | -
Kinematische Daten
| Geschwindigkeit u0, Leistung P | 28.8135 | m/s | 2881.3539 | W
Þ | Reduzierte Frequenz w*, bezogen auf l | 0.15 | - | 0.3 | -
Þ | Wirkungsgrad h, Phasenvoreilung k | 0.82 | - | 90 | deg
| Zugehörige Schlagfrequenz f | 2.461 | Hz | 1 | sin (kappa)
| Geometrischer Anstellwinkel a0 | #VALUE! | deg | 1.5708 | kappa
Physikalische Daten
| Zähigkeit, Dichte Luft bei 20° | 1.819e-05 | Ns/m2 | 1.2045 | kg/m3
| Schwerebeschleunigung g | 9.806 | m/s2
| Staudruck q0, spez. Leistung w | 500 | N/m2 | 28.2546 | W/kg
| Nennkraft F0, Nennleistung P0 | 1250 | N | 36016.9233 | W
Ermittelte Vorgaben
| Näherung für Wirkungsgrad | 0.82 | - | 1 | sin (kappa)**2
| Amplitudenverhältnis l | 8.1301 | - | 1.2195
Abgeleitete Größen
| Reduzierte Frequenz w* (Bezug auf l/2) | 0.15 |  | 1.4556 | alfa.H0
| Reynoldszahl Re | 1066585.595 | - | 1.4699 | alfa.0
|  |  |  | 8.1301 | lambda
Mathematische Funktionen
| Ebene Platte 2D mit 3D Korrektur |  |  | 0.99438290521414+1.27077637092784i | Hankel(2)0
| Theodorsen Funktion zu w* | #VALUE! |  | 0.0747892601612352+4.36368346402889i | Hankel(2)1
| Realteil, Imaginärteil | #VALUE! |  | #VALUE!
| Normalkraftbeiwert Schlagen | #VALUE! |  | #VALUE!
| Betrag, Phase | #VALUE! |  | #VALUE!
| Normalkraftbeiwert Drehen l/4 | #VALUE! |  | #VALUE!
| Betrag, Phase | #VALUE! |  | #VALUE!
| Momentenbeiwert Schlagen l/4 | 0.017671 |  | 0
| MomentenbeiwertDrehen l/4 | #VALUE! |  | #VALUE!
| Betrag, Phase | #VALUE! |  | #VALUE!
| Normalkraftbeiwert Drehen | #VALUE! |  | #VALUE!
| Betrag, Phase | #VALUE! |  | #VALUE!
| Momentenbeiwert Schlagen | #VALUE! |  | #VALUE!
| Betrag, Phase | #VALUE! |  | #VALUE!
| Momentenbeiwert Drehen | #VALUE! |  | #VALUE!
| Betrag, Phase | #VALUE! |  | #VALUE!
Näherung der Leistungen (Platte)
| Amplitude a0, Amplitudenverhältnis l | #VALUE! | rad | 8.1301
| Schlagamplitude Flügelspitze | #VALUE! | m | #VALUE! | h.0/(l/2)
| Drehamplitude aus Schlagen | #VALUE! | deg | #VALUE! | alfa.H0
| Drehamplitude Flügelspitze | #VALUE! | deg
| Effektive Anstellamplitude | #VALUE! | deg | #VALUE! | <c,Ph>
| Schubleistung aus Querkräften | #VALUE! | W | #VALUE! | <c,Pa>
| Wirkungsgrad 2D aus Querkräften | #VALUE! | - | #VALUE! | <c,Pg>
| Schlag- und Drehleistung | #VALUE! | W
| cW aus Nasenschub | #VALUE!
| Nasenschub, Kraft und Leistung | #VALUE! | N | #VALUE! | W