## Tabelle1
| Auslegung A3T - Modell "Normal" |  |  |  | V 1.0 -30.08.2002
| Entwurf: Dr. W. Send - ANIPROP GbR |  |  |  | natrs03_modellnormal_send.xls
|  | Feste Kerndaten | Wesentliche |  | Basisdaten
| Für Artikel Nat.wiss. Rundschau | Vorgaben | Ergebnisse
Resultate (Theorie ebene Platte 2D)
| Schubleistung - Widerstandsbeiwert | -2881.3539 | W | 0.08 | -
| Schlag- und Drehleistung, Schubkraft | 3599.7275 | W | -100 | N
| Schubleistung aus Nasenschub, Freq. | -0.0059579 | W | 2.461 | Hz
| Amplituden Flügelspitze, Schlag - Drehen | 41.2629 | deg | 1.6365 | m
| Flächenleistung - Spez. Leistung | 1439.891 | W/m2 | 28.2546 | W/kg
| Wirkungsgrad - Erzielt / Vorgabe | 80.0423 | % | 82 | %
| Auslegung und Geometrie |  | Einheit |  | Einheit
Þ | Konstante kG, Gesamtgewicht G | 40 | N2/3/m2 | 1000 | N
Þ | Gleitzahl, Widerstand W | 10 |  | 100 | N
| 2D Beiwert cA, Seitenverhältnis L | 1 |  | 8 | -
| Flächenbelastung g , 3D Beiwert cA | 400 | N/m2 | 0.8 | -
Þ | Drehachse xD/l, Zuspitzung d | 0.25 | - | 1 | -
| Flügelfläche S, Spannweite b | 2.5 | m2 | 4.4721 | m
| Flügeltiefe Wurzel, Spitze | 0.55902 | m | 0.55902 | m
| Mittlere Flügeltiefe l, Starre Drehung | 0.55902 | m | 0 | a.lin
| Formfaktor f.P für Leistung | 0.33333 | -
Kinematische Daten
| Geschwindigkeit u0, Leistung P | 28.8135 | m/s | 2881.3539 | W
Þ | Reduzierte Frequenz w*, bezogen auf l | 0.15 | - | 0.3 | -
Þ | Wirkungsgrad h, Phasenvoreilung k | 0.82 | - | 90 | deg
| Zugehörige Schlagfrequenz f | 2.461 | Hz | 1 | sin (kappa)
| Geometrischer Anstellwinkel a0 | 41.2629 | deg | 1.5708 | kappa
Physikalische Daten
| Zähigkeit, Dichte Luft bei 20° | 1.819e-05 | Ns/m2 | 1.2045 | kg/m3
| Schwerebeschleunigung g | 9.806 | m/s2
| Staudruck q0, spez. Leistung w | 500 | N/m2 | 28.2546 | W/kg
| Nennkraft F0, Nennleistung P0 | 1250 | N | 36016.9233 | W
Ermittelte Vorgaben
| Näherung für Wirkungsgrad | 0.82 | - | 1 | sin (kappa)**2
| Amplitudenverhältnis l | 8.1301 | - | 1.2195
Abgeleitete Größen
| Reduzierte Frequenz w* (Bezug auf l/2) | 0.15 |  | 1.4556 | alfa.H0
| Reynoldszahl Re | 1066585.595 | - | 1.4699 | alfa.0
|  |  |  | 8.1301 | lambda
Mathematische Funktionen
| Ebene Platte 2D mit 3D Korrektur |  |  | 0.994382907761519+1.27077637978886i | Hankel(2)0
| Theodorsen Funktion zu w* | 0.772794630468484-0.186455638184398i |  | 0.0747892601715685+4.36368346153357i | Hankel(2)1
| Realteil, Imaginärteil | 0.77279 |  | -0.18646
| Normalkraftbeiwert Schlagen | 0.10504446423638+0.728341780144031i |  | 1.4276
| Betrag, Phase | 0.73588 |  | 81.7932
| Normalkraftbeiwert Drehen l/4 | 4.99599924921613+0.0280453519014949i |  | 0.0056135
| Betrag, Phase | 4.9961 |  | 0.32163
| Momentenbeiwert Schlagen l/4 | 0.017671 |  | 0
| MomentenbeiwertDrehen l/4 | 0.0132535940073319-0.235619449019235i |  | -1.5146
| Betrag, Phase | 0.23599 |  | -86.7805
| Normalkraftbeiwert Drehen | 4.99599924921613+0.0280453519014949i |  | 0.0056135
| Betrag, Phase | 4.9961 |  | 0.32163
| Momentenbeiwert Schlagen | 0.0176714586764426 |  | 0
| Betrag, Phase | 0.017671 |  | 0
| Momentenbeiwert Drehen | 0.0132535940073319-0.235619449019235i |  | -1.5146
| Betrag, Phase | 0.23599 |  | -86.7805
Näherung der Leistungen (Platte)
| Amplitude a0, Amplitudenverhältnis l | 0.72017 | rad | 8.1301
| Schlagamplitude Flügelspitze | 1.6365 | m | 5.8551 | h.0/(l/2)
| Drehamplitude aus Schlagen | 41.2916 | deg | 0.72067 | alfa.H0
| Drehamplitude Flügelspitze | 41.2629 | deg
| Effektive Anstellamplitude | -0.028645 | deg | 0.56432 | <c,Ph>
| Schubleistung aus Querkräften | -2881.3539 | W | 0.013792 | <c,Pa>
| Wirkungsgrad 2D aus Querkräften | 0.80042 | - | -0.46274 | <c,Pg>
| Schlag- und Drehleistung | 3599.7275 | W
| cW aus Nasenschub | -4.9626e-07
| Nasenschub, Kraft und Leistung | -0.00020677 | N | -0.0059579 | W